## 新产品试点
附件2
2017年福建省农机新产品购置补贴试点补贴机具补贴额一览表
序号 | 机具大类 | 机具小类 | 品目 | 分档名称 | 基本配置和参数 | 中央补贴额（元）
1 | 农业废弃物利用处理设备 | 废弃物处理设备 | 废弃物处理设备 | 1-2m³有机废弃物干式厌氧发酵装置 | 1m³≤容积＜2m³；翻板采用304＃不锈钢；内侧板采用耐温耐腐材料；料斗和搅拌机选配 | 12000
2 | 农业废弃物利用处理设备 | 废弃物处理设备 | 废弃物处理设备 | 2-3m³有机废弃物干式厌氧发酵装置 | 2m³≤容积＜3m³；翻板采用304＃不锈钢；内侧板采用耐温耐腐材料；料斗和搅拌机选配 | 16000
3 | 农业废弃物利用处理设备 | 废弃物处理设备 | 废弃物处理设备 | 3-4m³有机废弃物干式厌氧发酵装置 | 3m³≤容积＜4m³；翻板采用304＃不锈钢；内侧板采用耐温耐腐材料；料斗和搅拌机选配 | 19000
4 | 农业废弃物利用处理设备 | 废弃物处理设备 | 废弃物处理设备 | 4m³以上有机废弃物干式厌氧发酵装置 | 容积≥4m³；翻板采用304＃不锈钢；内侧板采用耐温耐腐材料；料斗和搅拌机选配 | 23000
5 | 农业废弃物利用处理设备 | 废弃物处理设备 | 废弃物处理设备 | 0.4m≤翻抛深度＜0.8m有机废弃物发酵翻（堆）机 | 0.4m≤翻抛深度＜0.8m;翻抛幅宽≥3.2m；主机总功率≥8.25KW；轨距≥3.5米；轨道；遥控功能；移位机和喷淋机选配 | 补贴额按政策程序确定
6 | 农业废弃物利用处理设备 | 废弃物处理设备 | 废弃物处理设备 | 0.8m≤翻抛深度＜1.3m有机废弃物发酵翻（堆）机 | 0.8m≤翻抛深度＜1.3m;翻抛幅宽≥3.2m；主机总功率≥11kW；轨距≥4米；轨道；遥控功能；移位机和喷淋机选配 | 29800
7 | 农业废弃物利用处理设备 | 废弃物处理设备 | 废弃物处理设备 | 翻抛深度≥1.3m有机废弃物发酵翻（堆）机 | 翻抛深度≥1.3m；翻抛幅宽≥3.2m；主机总功率≥15kW；轨距≥4米；轨道；遥控功能；移位机和喷淋机选配 | 46800
8 | 农业废弃物利用处理设备 | 废弃物处理设备 | 废弃物处理设备 | 罐式，18m³以上有机废弃物发酵设备 | 发酵罐容积≥18m³、内筒体材质304＃不锈钢（厚度≥2mm）；日处理量≥4m³；含搅拌系统、送风系统、辅助加热器；提升装置选配 | 补贴额按政策程序确定
2.食用菌料装瓶（袋）机
1 | 设施农业设备 | 食用菌生产设备 | 食用菌料装瓶（袋）机 | 生产率≥2.3m³/h食用菌料全自动装袋机 | 自动制袋、套袋（或双套袋）、立式（或卧式）装袋、扎口、打孔、贴胶（或套环压盖），生产率≥2.3m³/h, | 补贴额按政策程序确定