## 补贴额未确定产品信息
附件4
补贴额未确定产品信息
机具大类 | 机具小类 | 机具品目 | 分档名称 | 生产企业 | 产品名称 | 机具型号 | 配置参数（企业依据推广鉴定报告填报） | 中央补贴额 | 特殊县中央补贴额 | 省补贴额 | 特殊县省补贴额 | 市补贴额 | 特殊县市补贴额 | 县补贴额 | 特殊县县补贴额 | 功率（KW） | 机具类型 | 备注 | 企业所属省份
排灌机械 | 喷灌机械设备 | 微灌设备(灌溉首部) | 3×250L/H≤流量<3×400L/H水肥一体化控制机 | 福建大丰收灌溉科技有限公司 | 水肥一体化自动控制机 | DFS-3SFK3PL250-3 | 3个吸肥通道；单个通道最大吸肥量250L/H；EC/PH仪表和传感器1套；0.75KW-304不锈钢施肥泵；7英寸触摸显示屏；输出控制3路
排灌机械 | 喷灌机械设备 | 微灌设备(灌溉首部) | 流量≥3×400L/H水肥一体化控制机 | 福建大丰收灌溉科技有限公司 | 水肥一体化自动控制机 | DFS-3SFK3PL400-3 | 3个吸肥通道；单个通道最大吸肥量为400L/H；EC/PH仪表和传感器1套；2.2KW-304不锈钢施肥泵；7英寸触摸显示屏；输出控制3路
畜牧水产养殖机械 | 畜牧饲养机械 | 清粪机 | 60M≤导轨长度<120M清粪机 | 南平瑞方机电科技有限公司 | 步进式自动刮粪机 | RF-9FQB3-60 | 1、电机额定功率3.0kW. 2、导轨长度≥60m 3、刮粪板展开长度度1200~6000MM.
畜牧水产养殖机械 | 畜牧饲养机械 | 清粪机 | 60M≤导轨长度<120M清粪机 | 南平瑞方机电科技有限公司 | 步进式自动刮粪机 | RF-9FQB3-90 | 1、电机额定功率3.0kW. 2、导轨长度≥90m 3、刮粪板展开长度度1200~6000MM.
畜牧水产养殖机械 | 畜牧饲养机械 | 清粪机 | 导轨长度≥120M清粪机 | 南平瑞方机电科技有限公司 | 步进式自动刮粪机 | RF-9FQB3-120 | 1、电机额定功率3.0kW. 2、导轨长度≥120m 3、刮粪板展开长度度1200~6000MM.
畜牧水产养殖机械 | 畜牧饲养机械 | 清粪机 | 导轨长度≥120M清粪机 | 南平瑞方机电科技有限公司 | 步进式自动刮粪机 | RF-9FQB3-150 | 1、电机额定功率3.0kW. 2、导轨长度≥150m 3、刮粪板展开长度度1200~6000MM.
畜牧水产养殖机械 | 畜牧饲养机械 | 清粪机 | 导轨长度≥120M清粪机 | 南平瑞方机电科技有限公司 | 步进式自动刮粪机 | RF-9FQB3-180 | 1、电机额定功率3.0kW. 2、导轨长度≥180m 3、刮粪板展开长度度1200~6000MM.
畜牧水产养殖机械 | 畜牧饲养机械 | 清粪机 | 60M≤导轨长度<120M清粪机 | 南平瑞方机电科技有限公司 | 步进式自动刮粪机 | RF-9FQB3-30 | 1、电机额定功率3.0kW. 2、导轨长度≥30m 3、刮粪板展开长度度1200~6000MM.
农业废弃物利用处理设备 | 废弃物处理设备 | 废弃物处理设备 | 0.4M≤翻抛深度<0.8M有机废弃物发酵翻(堆)机 | 福建上匠农牧机械设备有限公司 | 畜禽废弃物翻堆机 | SJ11F-G40 | 翻抛深度≥0.4m； 翻抛幅宽≥3.2m； 主机总功率 8.25KW； 轨距≥3.5米； 轨道；遥控功能；移位机和喷淋机选配
设施农业设备 | 食用菌生产设备 | 食用菌料装瓶(袋)机 | 生产率≥2.3M3/H食用菌料全自动装袋机（新产品试点） | 福建海源三维打印高科技有限公司 | 全自动食用菌培养料装袋生产线 | 13SJLDZ-1100 | 生产效率≥1100（袋/h）
设施农业设备 | 食用菌生产设备 | 食用菌料装瓶(袋)机 | 生产率≥2.3M3/H食用菌料自动装袋机（省级特色） | 福安市翔龙电机有限公司 | 全自动食用菌培养料装袋设备 | 13SJWDZ-1100型 | 生产效率≥1100（袋/h）
农业废弃物利用处理设备 | 废弃物处理设备 | 废弃物处理设备 | 罐式,18M3以上有机废弃物发酵设备 | 福建智辰智能农业装备有限公司 | 畜禽粪便罐式发酵设备 | ZC-11FJG20/4型 | 发酵罐容积为20m3、 内筒体材质304#不锈钢(厚度≥2mm)； 日处理量≥4m3； 含搅拌系统、送风系统、辅助加热器；提升装置选配
农业废弃物利用处理设备 | 废弃物处理设备 | 废弃物处理设备 | 罐式,18M3以上有机废弃物发酵设备 | 青岛汉威环保设备有限公司 | 畜禽粪便罐式发酵设备 | HW-11FJG20/4 | 发酵罐容积为20m3、 内筒体材质304#不锈钢(厚度≥2mm)； 日处理量≥4m3； 含搅拌系统、送风系统、辅助加热器；提升装置选配